## LRV стн1108
СТРОЙКА - Модернизация системы видеонаблюдения и архивации событий железнодорожного вокзала «Джизак»
ОБЪЕКТ - Железнодорожный вокзал «Джизак»»
ЛОКАЛЬНАЯ РЕСУРСНАЯ ВЕДОМОСТЬ №1
№№ | ОБОСНОВАНИЕ | НАИМЕНОВАНИЕ РАБОТ И РЕСУРСОВ | ЕД.ИЗМ | КОЛ-ВО
|  |  |  | НА ЕДИНИЦУ | ПО ПРОЕКТУ
1 | 2 | 3 | 4 | 5 | 6
РАЗДЕЛ: МОНТАЖНЫЕ РАБОТЫ
1 | Ц10-4-67-23 | АППАРАТУРА ЦВЕТНОГО ТЕЛЕВИДЕНИЯ. УСТРОЙСТВО ВИДЕОКОНТРОЛЬНОЕ/ ТЕЛЕКАМЕРЫ. | ШТ | 9
1.1 | 000001 | ЗАТРАТЫ ТРУДА РАБОЧИХ-СТРОИТЕЛЕЙ | ЧЕЛ-Ч | 2,18 | 19,62
2 | Ц10-9-4-4 | НАСТРОЙКА ЦИФРОВЫХ СИСТЕМ ОБРАБОТКИ ВИДЕОСИГНАЛА. НАСТРОЙКА СИСТЕМЫ КОНТРОЛЯ И УПРАВЛЕНИЯ. ПРОГРОММИРОВАНИЕ СЕТЕВОГО ЭЛЕМЕНТА И ОТЛАДКА ЕГО РАБОТЫ / КОНФИГУРАЦИЯ IP-КАМЕРЫ | ШТ | 9
2.1 | 000001 | ЗАТРАТЫ ТРУДА РАБОЧИХ-СТРОИТЕЛЕЙ | ЧЕЛ-Ч | 20 | 180
3 | ПРАЙС14-1 | IP-КАМЕРА, ПОЗИЦИОНИРУЕМАЯ, РАЗРЕШЕНИЕ 2 МП /1920 X 1080/, ПОДДЕРЖКА КОДЕКОВ H.265, H.264, MJPEG, МНОЖЕСТВЕННАЯ ПОТОКОВАЯ ПЕРЕДАЧА, ПОДДЕРЖКА WISESTREAM II, ДЕНЬ И НОЧЬ /ICR/, WDR /120 ДБ/, ОБНАРУЖЕНИЕ ДВИЖЕНИЯ, СЛОТ ПАМЯТИ /МАКС. 256 ГБ/, IP66, ИК10, AC 24V / POE QNP-6230H | ШТ | 9
4 | Ц8-2-364-2 | КРОНШТЕЙН НА СТЕНЕ #/КРОНШТЕЙНЫ "ПЕРЕХОД"/ | ШТ | 9
4.1 | 000001 | ЗАТРАТЫ ТРУДА РАБОЧИХ-СТРОИТЕЛЕЙ | ЧЕЛ-Ч | 1,05 | 9,45
4.2 | 002510 | АВТОМОБИЛИ БОРТОВЫЕ ГРУЗОПОДЪЕМНОСТЬЮ ДО 8 Т | МАШ-Ч | 0,04 | 0,36
4.3 | 030484 | БОЛТЫ СТРОИТЕЛЬНЫЕ С ГАЙКАМИ И ШАЙБАМИ | КГ | 0,08 | 0,72
4.4 | 031087 | КРАСКА | КГ | 0,05 | 0,45
5 | ПРАЙС14-2 | КРОНШТЕЙН ТЕЛЕВИЗИОННОЙ КАМЕРЫ, ПОЗИЦИОНИРУЕМОЙSBP-300WM /ЗАКАЗЧИК/ | ШТ | 9
6 | Ц10-4-67-23 | АППАРАТУРА ЦВЕТНОГО ТЕЛЕВИДЕНИЯ. УСТРОЙСТВО ВИДЕОКОНТРОЛЬНОЕ / ТЕЛЕКАМЕРЫ. | ШТ | 39
6.1 | 000001 | ЗАТРАТЫ ТРУДА РАБОЧИХ-СТРОИТЕЛЕЙ | ЧЕЛ-Ч | 2,18 | 85,02
7 | Ц10-9-4-4 | НАСТРОЙКА ЦИФРОВЫХ СИСТЕМ ОБРАБОТКИ ВИДЕОСИГНАЛА. НАСТРОЙКА СИСТЕМЫ КОНТРОЛЯ И УПРАВЛЕНИЯ. ПРОГРОММИРОВАНИЕ СЕТЕВОГО ЭЛЕМЕНТА И ОТЛАДКА ЕГО РАБОТЫ / КОНФИГУРАЦИЯ IP-КАМЕРЫ | ШТ | 39
7.1 | 000001 | ЗАТРАТЫ ТРУДА РАБОЧИХ-СТРОИТЕЛЕЙ | ЧЕЛ-Ч | 20 | 780
8 | ПРАЙС14-3 | IP-КАМЕРА С ФУНКЦИЕЙ ДЕНЬ-НОЧЬ /ЭЛ.МЕХ. ИК ФИЛЬТР/ 1/2.8 CMOS, 3МПИКС 2065X1553, ДОП. АНАЛОГОВЫЙ ВИДЕО ВЫХОД CVBS : 1.0 VPP / 75?, 0,1/0.01ЛК, БЕЗ ОБЪЕКТИВА, BLC, WB, AGC, OSD, DIS, P-IRIS, ONVIF, SIMPLEFOCUS, 16X ЦИФРОВОЙ ЗУМ, 10/100 BASE-T ETHERNET, АУДИО : 1ВХ / 1 ВЫХ., SDXC-ПОРТ ДЛЯ КАРТЫ ЗАПИСИ, АУДИОДЕТЕКТОР, ПИТАНИЕ DC 12V / AC 24V / POESNB-7004P | ШТ | 15
9 | ПРАЙС14-4 | IP-КАМЕРА С ФУНКЦИЕЙ ДЕНЬ-НОЧЬ /ЭЛ.МЕХ. ИК ФИЛЬТР/ 1/2.8" CMOS, 2МПИКС 1920X1080, 0,1/0.01ЛК, ДОП. АНАЛОГОВЫЙ ВИДЕО ВЫХОД CVBS : 1.0 VPP / 75?, БЕЗ ОБЪЕКТИВА, BLC, WB, AGC, OSD, DIS, P-IRIS, ONVIF, SIMPLEFOCUS, МАСКИНГ ЗОН, WISENETIII DSP, WDR 100ДБ, SSNRIII, 10/100 BASE-T ETHERNET, АУДИО : 1ВХ / 1 ВЫХ., SDXC-ПОРТ ДЛЯ КАРТЫ ЗАПИСИ, АУДИОДЕТЕКТОР, ПИТАНИЕ DC 12V / AC 24V / POE SNB-6004P | ШТ | 8
10 | ПРАЙС14-5 | IP-КАМЕРА С ФУНКЦИЕЙ ДЕНЬ-НОЧЬ /ЭЛ./ 1/2.8" CMOS,1280X1024, 0,05/0.005ЛК, БЕЗ ОБЪЕКТИВА, BLC, WB, AGC, OSD, DIS, P-IRIS, ONVIF, SIMPLEFOCUS, 16X ЦИФРОВОЙ ЗУМ, МАСКИНГ ЗОН, WISENETIII DSP, WDR, SSNRIII, DEFOG, АНАЛИТИЧЕСКИЙ ДЕТЕКТОР ДВИЖЕНИЯ, H.264, M- JPEG, 50К/СЕК, 10/100 BASE-T ETHERNET, АУДИО : 1ВХ / 1 ВЫХ., SDXC-ПОРТ ДЛЯ КАРТЫ ЗАПИСИ, АУДИОДЕТЕКТОР, ПИТАНИЕ DC 12V / AC 24V / POESNB-5003P | ШТ | 3
11 | ПРАЙС14-6 | IP ВИДЕОКАМЕРА 2МП МАТРИЦА 1/2.8” STARVIS™ CMOS. ТРАНСФОКАТОРОМ С РЕГУЛИРУЕМЫМ ФОКУСНЫМ РАССТОЯНИЕМ 4.5-135 ММ И СВЕТОЧУВСТВИТЕЛЬНОСТЬЮ 0.005ЛК/F1.6/ЦВЕТ/, 30-КРАТНЫМ ОПТИЧЕСКИМ ЗУМОМ. РАЗРЕШЕНИЕ ВИДЕО ДО 1080P /1920?1080/. ИНТЕРФЕЙСЫ: АУДИО ВХОДЫ/ВЫХОДЫ: 1/1; 1 RS485; 1 RS232; ТРЕВОЖНЫЕ ВХОДЫ/ВЫХОДЫ: 2/1. ВИДЕОАНАЛИТИКА. ПОДДЕРЖКА ТЕХНОЛОГИИ STARLIGHT, ONVIF. РАБОЧАЯ ТЕМПЕРАТУРА СОСТАВЛЯЕТ ОТ -40 ДО +70 DH-SDZ2030S-N | ШТ | 13
12 | Ц11-4-8-1 | БЛОК МАССА, КГ, ДО 5#/СЪЕМНЫЕ И ВЫДВИЖНЫЕ БЛОКИ /МОДУЛИ, ЯЧЕЙКИ, ТЭЗ// / ОБЪЕКТИВЫ ДЛЯ КАМЕР | ШТ | 26
12.1 | 000001 | ЗАТРАТЫ ТРУДА РАБОЧИХ-СТРОИТЕЛЕЙ | ЧЕЛ-Ч | 1,03 | 26,78
13 | ПРАЙС14-7 | ОБЪЕКТИВ 1/2.8" 3-Х МЕГАПИКСЕЛЬНЫЙ, ВАРИОФОКАЛЬНЫЙ 8.5 ~ 50ММ, F1.5, DC IRIS, CS MOUNT. SLA-M8550D | ШТ | 20
14 | ПРАЙС14-8 | OБЪЕКТИВ 3-X МЕГАПИКСЕЛЬНЫХ КАМЕР 3MPIX , МАТРИЦА 1/2,8", АРД, ФОКУСНОЕ РАССТОЯНИЕ 2.8-9 ММ, ТИП ДИАФРАГМЫ DC, РЕГУЛИРОВКА ДИАФРАГМЫ АВТО F1.2-360, ЕСТЬ IR-ЛИНЗЫ, КРЕПЛЕНИЕ ОБЪЕКТИВА CS. SLA-M2890DN | ШТ | 6
15 | Ц8-3-545-17 | КОРОБКИ [ЯЩИКИ] С ЗАЖИМАМИ И КОЖУХИ МЕТАЛЛИЧЕСКИЕ ДЛЯ ЗАЩИТЫ ВВОДОВ И ЭЛЕКТРООБОРУДОВАНИЯ. КОЖУХ МЕТАЛЛИЧЕСКИЙ ДЛЯ ЗАЩИТЫ ВВОДОВ И ЭЛЕКТРООБОРУДОВАНИЯ / УСТАНОВКА ТЕРМОКОЖУХА SHB-4300H2 С КРОНШТЕЙНОМ 39ШТ. Х 3,7КГ | КГ | 144,3
15.1 | 000001 | ЗАТРАТЫ ТРУДА РАБОЧИХ-СТРОИТЕЛЕЙ | ЧЕЛ-Ч | 0,17 | 24,531
15.2 | 000521 | ДРЕЛИ ЭЛЕКТРИЧЕСКИЕ | МАШ-Ч | 0,03 | 4,329
15.3 | 002016 | УСТАНОВКИ ДЛЯ СВАРКИ РУЧНОЙ ДУГОВОЙ (ПОСТОЯННОГО ТОКА) | МАШ-Ч | 0,006 | 0,8658
15.4 | 002510 | АВТОМОБИЛИ БОРТОВЫЕ ГРУЗОПОДЪЕМНОСТЬЮ ДО 8 Т | МАШ-Ч | 0,001 | 0,1443
15.5 | 030434 | ДЮБЕЛИ РАСПОРНЫЕ | 100ШТ | 0,01 | 1,443
15.6 | 030484 | БОЛТЫ СТРОИТЕЛЬНЫЕ С ГАЙКАМИ И ШАЙБАМИ | КГ | 0,106 | 15,2958
15.7 | 031087 | КРАСКА | КГ | 0,02 | 2,886
15.8 | 064806 | ПЕРЕМЫЧКИ ГИБКИЕ, ТИП ПГС-50 | ШТ | 1 | 144,3
16 | ПРАЙС14-9 | ТЕРМОКОЖУХ ДЛЯ УСТАНОВКИ КОРПУСНЫХ КАМЕР, АЛЮМИНИЙ, IP66, -50°C ~ +50°C /2 X ТЕРМОЭЛЕМЕНТ: 20W/, /1 X ВЕНТИЛЯТОР : 5W/, НАГРЕВ СТЕКЛА, 220V AC, 55WSHB-4300H2/ЗАКАЗЧИК/ | ШТ | 39
17 | Ц10-4-67-23 | АППАРАТУРА ЦВЕТНОГО ТЕЛЕВИДЕНИЯ. УСТРОЙСТВО ВИДЕОКОНТРОЛЬНОЕ / ТЕЛЕКАМЕРЫ. | ШТ | 25
17.1 | 000001 | ЗАТРАТЫ ТРУДА РАБОЧИХ-СТРОИТЕЛЕЙ | ЧЕЛ-Ч | 2,18 | 54,5
18 | Ц10-9-4-4 | НАСТРОЙКА ЦИФРОВЫХ СИСТЕМ ОБРАБОТКИ ВИДЕОСИГНАЛА. НАСТРОЙКА СИСТЕМЫ КОНТРОЛЯ И УПРАВЛЕНИЯ. ПРОГРОММИРОВАНИЕ СЕТЕВОГО ЭЛЕМЕНТА И ОТЛАДКА ЕГО РАБОТЫ / КОНФИГУРАЦИЯ IP-КАМЕРЫ | ШТ | 25
18.1 | 000001 | ЗАТРАТЫ ТРУДА РАБОЧИХ-СТРОИТЕЛЕЙ | ЧЕЛ-Ч | 20 | 500
19 | ПРАЙС14-10 | IP-КАМЕРА 4МПИКС /2592 X 1520/, УЛИЧНАЯ ЦИЛИНДРИЧЕСКАЯ С МОТОРИЗОВАННЫМ ВАРИФОКАЛЬНЫМ ОБЪЕКТИВОМ F=2,8-12MM, ИК ПОДСВЕТКА ДО 30 М., МАТРИЦА 1/3" 4.1MПИКС CMOS /2720 X 1536/, 20 К/СЕК /4MПИКС/, 30К/СЕК /2MПИКС/, ЧУВСТВИТЕЛЬНОСТЬ ЦВ: 0.15 ЛЮКС /30IRE/, Ч/Б: 0 ЛЮКС С ИК ПОДСВЕТКОЙ; H.265, H.264, M- JPEG ДО 3 НЕЗАВИСИМЫХ ВИДЕО ПРОФАЙЛОВ; RJ-45 /10/100/; WDR 120ДБ, АУДИО: ЛИНЕЙНЫЙ ВХОД; ТРЕВОЖНЫЕ ВХОДЫ/ВЫХОДЫ: 1/1; ЗАЩИТА IP66/IK10, ПИТАНИЕ 12V DC, POEQNO-7080R | ШТ | 7
20 | ПРАЙС14-11 | IP-КАМЕРА 4МПИКС /2592 X 1520/, УЛИЧНАЯ КУПОЛЬНАЯ С МОТОРИЗОВАННЫМ ВАРИФОКАЛЬНЫМ ОБЪЕКТИВОМ F=2,8-12MM, ИК ПОДСВЕТКА ДО 30 М., МАТРИЦА 1/3" 4.1MПИКС CMOS /2720 X 1536/, 20 К/СЕК /4MПИКС/, 30К/СЕК /2MПИКС/, ЧУВСТВИТЕЛЬНОСТЬ ЦВ: 0.15 ЛЮКС /30IRE/, Ч/Б: 0 ЛЮКС С ИК ПОДСВЕТКОЙ; H.265, H.264, M- JPEG ДО 3 НЕЗАВИСИМЫХ ВИДЕО ПРОФАЙЛОВ; RJ-45 /10/100/; WDR 120ДБ, ТРЕВОЖНЫЕ ВХОДЫ/ВЫХОДЫ: 1/1; ЗАЩИТА IP66/IK10, ПИТАНИЕ 12V DC, POEQNV-7080R | ШТ | 8
21 | ПРАЙС14-12 | IP-КАМЕРА ВНУТРЕННЯЯ КУПОЛЬНАЯ, С ФУНКЦИЕЙ ДЕНЬ-НОЧЬ /ЭЛ.МЕХ. ИК ФИЛЬТР/ И ИК-ПОДСВЕТКОЙ ДО 15 М, 1/2.9" CMOS, 2МПИКС 1920X1080, 30 К\С., ОБЪЕКТИВ F=2.8-12 MM, 0,095/0ЛК, BLC, WB, AGC, LDC, ONVIF, МАСКИНГ ЗОН, SSNR, КОРИДОРНЫЙ ВИД, ВСТРОЕННАЯ ВИДЕОАНАЛИТИКА /ДЕТЕКТОР ДВИЖЕНИЯ, ДЕТЕКТОР ВНЕШНЕГО ВОЗДЕЙСТВИЯ/, H.264, M- JPEG, 10/100 BASE-T ETHERNET, MICRO-SD ПОРТ ДЛЯ КАРТЫ ЗАПИСИ, ПИТАНИЕ POE /IEEE802.3AF, КЛАСС 2/, ПОТРЕБЛЯЕМАЯ МОЩНОСТЬ: МАКС. 5,4 ВТSND-L6083R | ШТ | 10
22 | Ц10-9-3-13 ШHК.ДОП.3 | АППАРАТУРА ВИДЕОНАБЛЮДЕНИЯ. КОМПЬЮТЕРНОЕ ВИДЕОЗАПИСЫВАЮЩЕЕ УСТРОЙСТВО / СЕТЕВОЙ ВИДЕОРЕГИСТРАТОР | ШТ | 3
22.1 | 000001 | ЗАТРАТЫ ТРУДА РАБОЧИХ-СТРОИТЕЛЕЙ | ЧЕЛ-Ч | 62 | 186
23 | Ц10-9-4-1 | НАСТРОЙКА ЦИФРОВЫХ СИСТЕМ ОБРАБОТКИ ВИДЕОСИГНАЛА. ЭЛЕКТРИЧЕСКАЯ ПРОВЕРКА ВИДЕОЗАПИСЫВАЮЩЕГО УСТРОЙСТВА | ШТ | 3
23.1 | 000001 | ЗАТРАТЫ ТРУДА РАБОЧИХ-СТРОИТЕЛЕЙ | ЧЕЛ-Ч | 66 | 198
24 | ПРАЙС14-13 | СЕТЕВОЙ ВИДЕОРЕГИСТРАТОР ДО 16 КАНАЛОВ, H.265, H.264, MJPEG, ПОДДЕРЖКА WISESTREAM /H.265, H.264/, CIF ~ 12МПИКС., 256 МБИТ/С, 8 ЖЕСТКИХ ДИСКОВ SATA ДО 6 ТБАЙТ /ДО 48 ТБАЙТ СУММАРНО/, ISCSI ХРАНИЛИЩА /MAX. 384TB/, PROMISE VESSRAID R2600, WEB-ИНТЕРФЕЙСХRN-1610A | ШТ | 1
25 | ПРАЙС14-14 | СЕТЕВОЙ ВИДЕОРЕГИСТРАТОР, 32 КАНАЛОВ HDMI Х2 /4К, 1080Р/; USB Х 4; СУХИЕ КОНТАКТЫ ВХ./ВЫХ. 8/4, ЗАПИСЬ АУДИО НА 32 КАНАЛА G.711, G.726, AAC /16/48KHZ/, H.265, H.264, MJPEG, ПОДДЕРЖКА РАЗРЕШЕНИЯ ДО 32 МПИКС /H.265/, ЗАПИСЬ 400 МБИТ/С, ВОСПРОИЗВЕДЕНИЕ 32 MBPS; ДО 8 ЖЕСТКИХ ДИСКОВ SATA ДО 10ТБАЙТ /ДО 80 ТБАЙТ СУММАРНО/, RJ-45, GIGABIT ETHERNET X 3 ПОРТА; ПИТАНИЕ 100 ~ 240V AC 50/60HZ, 1,5А, ПОТРЕБЛЕНИЕ МАКС. 138ВТ; +0°C ~ +40°CXRN-3210B2 | ШТ | 2
26 | Ц10-4-67-23 ШHК.ДОП.3 | АППАРАТУРА ЦВЕТНОГО ТЕЛЕВИДЕНИЯ. УСТРОЙСТВО ВИДЕОКОНТРОЛЬНОЕ | ШТ | 1
26.1 | 000001 | ЗАТРАТЫ ТРУДА РАБОЧИХ-СТРОИТЕЛЕЙ | ЧЕЛ-Ч | 2,18 | 2,18
27 | ПРАЙС14-15 | ПУЛЬТ УПРАВЛЕНИЯ ВИДЕОКАМЕРАМИ И ВИДЕОРЕГИСТРАТОРАМИ SPC-7000 | ШТ | 1
28 | Ц10-3-13-5 | ОБОРУДОВАНИЕ СТАНЦИЙ. КОММУТАТОР СЛУЖЕБНОЙ СВЯЗИ / МОНТАЖ КОММУТАТОРА | ШТ | 12
28.1 | 000001 | ЗАТРАТЫ ТРУДА РАБОЧИХ-СТРОИТЕЛЕЙ | ЧЕЛ-Ч | 6,76 | 81,12
29 | Ц10-9-4-4 | НАСТРОЙКА ЦИФРОВЫХ СИСТЕМ ОБРАБОТКИ ВИДЕОСИГНАЛА. НАСТРОЙКА СИСТЕМЫ КОНТРОЛЯ И УПРАВЛЕНИЯ. ПРОГРОММИРОВАНИЕ СЕТЕВОГО ЭЛЕМЕНТА И ОТЛАДКА ЕГО РАБОТЫ / КОНФИГУРАЦИЯ КОММУТАТОРОВ | ШТ | 12
29.1 | 000001 | ЗАТРАТЫ ТРУДА РАБОЧИХ-СТРОИТЕЛЕЙ | ЧЕЛ-Ч | 20 | 240
30 | ПРАЙС14-16 | УПРАВЛЯЕМЫЙ POE КОММУТАТОР, ИНТЕРФЕЙС 24XRJ45 1000BASE-T POE/ 4XSFP 1000MBPS, IEEE 802.3AF / 802.3AT, 1~4 POE/POE+, 5~24 POE 185W, ПРОПУСКНАЯ СПОСОБНОСТЬ 56GBPS, РАБОЧАЯ ТЕМПЕРАТУРА 0 ~ 40?, ПИТАНИЕ 100 ~ 240VAC/FANLESS/ / 238.4W/POE ON/SPN-14240P/ЗАКАЗЧИК/ | ШТ | 1
31 | ПРАЙС14-17 | СЕТЕВОЙ КОММУТАТОР ПРОМЫШЛЕННЫЙ НЕУПРАВЛЯЕМЫЙ ГИГАБИТНЫЙ КОММУТАТОР 8-ПОРТ РОЕ С БЛОК ПИТАНИЕМUTP7208E-POE-A1 | ШТ | 7
32 | ПРАЙС14-18 | СЕТЕВОЙ КОММУТАТОР ПРОМЫШЛЕННЫЙ НЕУПРАВЛЯЕМЫЙ ГИГАБИТНЫЙ КОММУТАТОР 4-ПОРТ РОЕ С БЛОК ПИТАНИЕМUTP7204GE-HPOE | ШТ | 4
33 | Ц11-4-8-1 | СЪЕМНЫЕ И ВЫДВИЖНЫЕ БЛОКИ [МОДУЛИ, ЯЧЕЙКИ, ТЭЗ], МАССА, КГ, ДО 5 / УСТАНОВКА ТРАНСИВЕРА / SFP МОДУЛЬ | ШТ | 22
33.1 | 000001 | ЗАТРАТЫ ТРУДА РАБОЧИХ-СТРОИТЕЛЕЙ | ЧЕЛ-Ч | 1,03 | 22,66
34 | ПРАЙС14-19 | ОДНОВОЛОКОННЫЙ МОДУЛЬ, SFP WDM 1000BASE-BX, РАЗЪЕМ SC, РАБОЧАЯ ДЛИНА ВОЛНЫ TX/RX: 1550/1310НМ, ДАЛЬНОСТЬ ДО 20КМ /14DB/ DH-PFT3970 | ШТ | 11
35 | ПРАЙС14-20 | ОДНОВОЛОКОННЫЙ МОДУЛЬ, SFP WDM 1000 BASE-BX, РАЗЪЕМ SC, РАБОЧАЯ ДЛИНА ВОЛНЫ TX/RX: 1310/1550НМ, ДАЛЬНОСТЬ ДО 20КМ /14DB/. DH-PFT3960 | ШТ | 11
36 | Ц11-4-8-1 | СЪЕМНЫЕ И ВЫДВИЖНЫЕ БЛОКИ [МОДУЛИ, ЯЧЕЙКИ, ТЭЗ], МАССА, КГ, ДО 5 / УСТРОЙСТВА ХРАНЕНИЯ ИНФОРМАЦИИ /ЖЕСТКИЙ ДИСК/, НDD, | ШТ | 24
36.1 | 000001 | ЗАТРАТЫ ТРУДА РАБОЧИХ-СТРОИТЕЛЕЙ | ЧЕЛ-Ч | 1,03 | 24,72
37 | ПРАЙС14-21 | ЖЕСТКИЙ ДИСК HDD 4 TB WD40PURX-78 | ШТ | 8
38 | ПРАЙС14-22 | ЖЕСТКИЙ ДИСК HDD 8 TB WD82PURX-78 | ШТ | 16
39 | Ц10-9-2-6 ШHК.ДОП.3 | АППАРАТУРА НАСТЕННОГО ТИПА. ВКУ /МОНИТОР/ ДЛЯ ВИДЕОКРОССА / МОНИТОР. | ШТ | 4
39.1 | 000001 | ЗАТРАТЫ ТРУДА РАБОЧИХ-СТРОИТЕЛЕЙ | ЧЕЛ-Ч | 2 | 8
39.2 | 030304 | БОЛТЫ С ШЕСТИГРАННОЙ ГОЛОВКОЙ ДИАМЕТРОМ РЕЗЬБЫ 12-(14) ММ | Т | 0,0004 | 0,0016
40 | ПРАЙС14-23 | МОНИТОР LСD FULL HD/ТВ 43" /HDMI/ 43N5000UZ | ШТ | 4
41 | Ц10-9-2-5 ШHК.ДОП.3 | АППАРАТУРА НАСТЕННОГО ТИПА. БЛОК ПИТАНИЯ | ШТ | 9
41.1 | 000001 | ЗАТРАТЫ ТРУДА РАБОЧИХ-СТРОИТЕЛЕЙ | ЧЕЛ-Ч | 5 | 45
42 | ПРАЙС14-24 | БЛОК ПИТАНИЯ ПЕРЕМЕННОГО ТОКА 24В/5А ТИС БП-24-5/ЗАКАЗЧИК/ | ШТ | 9
43 | Ц11-4-8-1 | БЛОК МАССА, КГ, ДО 5#/СЪЕМНЫЕ И ВЫДВИЖНЫЕ БЛОКИ /МОДУЛИ, ЯЧЕЙКИ, ТЭЗ// / | ШТ | 1
43.1 | 000001 | ЗАТРАТЫ ТРУДА РАБОЧИХ-СТРОИТЕЛЕЙ | ЧЕЛ-Ч | 1,03 | 1,03
44 | ПРАЙС14-25 | 4-ПОРТОВЫЙ РУЧНОЙ USB ПЕРЕКЛЮЧАТЕЛЬ TUS-400 USB | ШТ | 1
45 | Ц11-4-3-1 | АППАРАТ НАПОЛЬНЫЙ, МАССА, Т, ДО 0,2#/ИСТОЧНИК БЕСПЕРЕБОЙНОГО ПИТАНИЯ UPS/ | ШТ | 1
45.1 | 000001 | ЗАТРАТЫ ТРУДА РАБОЧИХ-СТРОИТЕЛЕЙ | ЧЕЛ-Ч | 11,2 | 11,2
46 | ПРАЙС14-26 | ИСТОЧНИК БЕСПЕРЕБОЙНОГО ПИТАНИЯ 3KVA ON-LINE 3000VA AVR /RACK-TOWER/ | ШТ | 1
47 | Ц8-3-526-1 | ВЫКЛЮЧАТЕЛИ УСТАНОВОЧНЫЕ АВТОМАТИЧЕСКИЕ [АВТОМАТЫ] ИЛИ НЕАВТОМАТИЧЕСКИЕ. АВТОМАТ ОДНО-, ДВУХ-, ТРЕХПОЛЮСНЫЙ, УСТАНАВЛИВАЕМЫЙ НА КОНСТРУКЦИИ НА СТЕНЕ ИЛИ КОЛОННЕ, НА ТОК, А, ДО 25 | ШТ | 62
47.1 | 000001 | ЗАТРАТЫ ТРУДА РАБОЧИХ-СТРОИТЕЛЕЙ | ЧЕЛ-Ч | 1,56 | 96,72
47.2 | 000521 | ДРЕЛИ ЭЛЕКТРИЧЕСКИЕ | МАШ-Ч | 0,04 | 2,48
47.3 | 002016 | УСТАНОВКИ ДЛЯ СВАРКИ РУЧНОЙ ДУГОВОЙ (ПОСТОЯННОГО ТОКА) | МАШ-Ч | 0,13 | 8,06
47.4 | 002510 | АВТОМОБИЛИ БОРТОВЫЕ ГРУЗОПОДЪЕМНОСТЬЮ ДО 8 Т | МАШ-Ч | 0,002 | 0,124
47.5 | 030434 | ДЮБЕЛИ РАСПОРНЫЕ | 100ШТ | 0,014 | 0,868
47.6 | 030478 | ДЮБЕЛИ ДЛЯ ПРИСТРЕЛКИ | 10ШТ | 1,22 | 75,64
47.7 | 030484 | БОЛТЫ СТРОИТЕЛЬНЫЕ С ГАЙКАМИ И ШАЙБАМИ | КГ | 0,049 | 3,038
47.8 | 031087 | КРАСКА | КГ | 0,036 | 2,232
47.9 | 031136 | ШПАГАТ БУМАЖНЫЙ | КГ | 0,001 | 0,062
47.10 | 035377 | ЭЛЕКТРОДЫ ДИАМЕТРОМ 4 ММ Э42А | КГ | 0,07 | 4,34
47.11 | 045527 | БИРКИ МАРКИРОВОЧНЫЕ | 100ШТ | 0,02 | 1,24
47.12 | 050801 | КОНСТРУКЦИИ ИНДИВИДУАЛЬНЫЕ РЕШЕТЧАТЫЕ СВАРНЫЕ ИЗ СТАЛИ МЕЛКИХ ПРОФИЛЕЙ МАССА, ДО 0,1Т | Т | 0,001 | 0,062
47.13 | 064457 | НАКОНЕЧНИКИ КАБЕЛЬНЫЕ | ШТ | 6,1 | 378,2
47.14 | 064674 | ПАТРОНЫ ДЛЯ ПРИСТРЕЛКИ | 10ШТ | 1,22 | 75,64
47.15 | 064806 | ПЕРЕМЫЧКИ ГИБКИЕ, ТИП ПГС-50 | ШТ | 1 | 62
48 | ПРАЙС14-27 | СИЛОВОЙ АВТОМАТ 6А YCB6H-63 | ШТ | 62
49 | Ц10-6-48-6 | ПРОКЛАДКА ВОЛОКОННО-ОПТИЧЕСКИХ КАБЕЛЕЙ В КАНАЛИЗАЦИИ В ТРУБОПРОВОДЕ ПО СВОБОДНОМУ КАНАЛУ / ПРОКЛАДКА ВОЛОКОННО-ОПТИЧЕСКОГО КАБЕЛЯ В ТРУБЕ | 100М | 15
49.1 | 000001 | ЗАТРАТЫ ТРУДА РАБОЧИХ-СТРОИТЕЛЕЙ | ЧЕЛ-Ч | 15 | 225
49.2 | 032679 | ЛЕНТА ПОЛИЭТИЛЕНОВАЯ С ЛИПКИМ СЛОЕМ, МАРКИ А | КГ | 0,001 | 0,015
50 | ПРАЙС27-28 | КАБЕЛЬ ОПТИКО-ВОЛОКОННЫЙ 8 ЖИЛ | М | 1500
51 | Ц10-7-68-1 | КАБЕЛИ И ПРОВОДА В ПРОЛОЖЕННЫХ ТРУБАХ, КАНАЛАХ И БЛОКАХ СКРЫТОЙ ПРОВОДКИ НА ПАССАЖИРСКИХ ПЛАТФОРМАХ, ТОННЕЛЯХ И В СЛУЖЕБНО-ТЕХНИЧЕСКИХ ЗДАНИЯХ ЖЕЛЕЗНЫХ ДОРОГ, МАССА 1 М КАБЕЛЯ, КГ, ДО 0,6 / ПРОКЛАДКА ИНФОРМАЦИОННОГО КАБЕЛЯ | 100М | 30,5
51.1 | 000001 | ЗАТРАТЫ ТРУДА РАБОЧИХ-СТРОИТЕЛЕЙ | ЧЕЛ-Ч | 10,3 | 314,15
51.2 | 030407 | ГВОЗДИ СТРОИТЕЛЬНЫЕ | Т | 0,0008 | 0,0244
51.3 | 032540 | ПРОВОЛОКА СТАЛЬНАЯ НИЗКОУГЛЕРОДИСТАЯ РАЗНОГО НАЗНАЧЕНИЯ ОЦИНКОВАННАЯ ДИАМЕТРОМ 3,0 ММ | Т | 0,01 | 0,305
51.4 | 041514 | НИТКИ СУРОВЫЕ | КГ | 0,038 | 1,159
51.5 | 041880 | ЛЕНТА ПОЛИВИНИЛХЛОРИДНАЯ ТЕХНИЧЕСКАЯ С ЛИПКИМ СЛОЕМ ТОЛЩИНОЙ 0,40 ММ | КГ | 0,035 | 1,0675
52 | ПРАЙС27-29 | КАБЕЛЬ ИНФОРМАЦИОННЫЙ КСВППЭ-5Е 4Х2Х0,52 | М | 2440
53 | ПРАЙС27-30 | КАБЕЛЬ ИНФОРМАЦИОННЫЙ КСВПВЭ-5Е 4Х2Х0,52 | М | 610
54 | Ц8-2-148-1 | КАБЕЛИ ДО 35 КВ В ПРОЛОЖЕННЫХ ТРУБАХ, БЛОКАХ И КОРОБАХ. КАБЕЛЬ, МАССА 1 М, КГ, ДО 1 / ПРОКЛАДКА СИЛОВОГО КАБЕЛЯ | 100М | 34
54.1 | 000001 | ЗАТРАТЫ ТРУДА РАБОЧИХ-СТРОИТЕЛЕЙ | ЧЕЛ-Ч | 12,4 | 421,6
54.2 | 002510 | АВТОМОБИЛИ БОРТОВЫЕ ГРУЗОПОДЪЕМНОСТЬЮ ДО 8 Т | МАШ-Ч | 0,39 | 13,26
54.3 | 032540 | ПРОВОЛОКА СТАЛЬНАЯ НИЗКОУГЛЕРОДИСТАЯ РАЗНОГО НАЗНАЧЕНИЯ ОЦИНКОВАННАЯ ДИАМЕТРОМ 3,0 ММ | Т | 0,000040 | 0,00136
54.4 | 045527 | БИРКИ МАРКИРОВОЧНЫЕ | 100ШТ | 0,0041 | 0,1394
54.5 | 045883 | КНОПКИ МОНТАЖНЫЕ | 1000ШТ | 0,00832 | 0,28288
55 | ПРАЙС27-31 | КАБЕЛЬ СИЛОВОЙ ВВГ 3Х6 | М | 1450
56 | ПРАЙС27-32 | КАБЕЛЬ СИЛОВОЙ ПУГНП 3Х1,5 | М | 1780
57 | ПРАЙС27-33 | КАБЕЛЬ СИЛОВОЙ ПУГНП 2Х1,5 | М | 170
58 | Ц8-3-573-5 | ШКАФ [ПУЛЬТ] УПРАВЛЕНИЯ НАВЕСНОЙ, ВЫСОТА, ШИРИНА И ГЛУБИНА, ММ, ДО 900Х600Х500 #/ПУЛЬТЫ И ШКАФЫ УПРАВЛЕНИЯ/ | ШТ | 13
58.1 | 000001 | ЗАТРАТЫ ТРУДА РАБОЧИХ-СТРОИТЕЛЕЙ | ЧЕЛ-Ч | 2,37 | 30,81
58.2 | 002016 | УСТАНОВКИ ДЛЯ СВАРКИ РУЧНОЙ ДУГОВОЙ (ПОСТОЯННОГО ТОКА) | МАШ-Ч | 0,84 | 10,92
58.3 | 002510 | АВТОМОБИЛИ БОРТОВЫЕ ГРУЗОПОДЪЕМНОСТЬЮ ДО 8 Т | МАШ-Ч | 0,12 | 1,56
58.4 | 030484 | БОЛТЫ СТРОИТЕЛЬНЫЕ С ГАЙКАМИ И ШАЙБАМИ | КГ | 0,1 | 1,3
58.5 | 031087 | КРАСКА | КГ | 0,02 | 0,26
58.6 | 035377 | ЭЛЕКТРОДЫ ДИАМЕТРОМ 4 ММ Э42А | КГ | 0,15 | 1,95
59 | ПРАЙС13-34 | ШКАФ ТЕЛЕКОММУНИКАЦИОННЫЙ 27U/ЗАКАЗЧИК/ | ШТ | 1
60 | ПРАЙС13-35 | ШКАФ МОНТАЖНЫЙ МЕТАЛЛИЧЕСКИЙ 500Х600Х200ММ | ШТ | 11
61 | ПРАЙС13-36 | ШКАФ МОНТАЖНЫЙ МЕТАЛЛИЧЕСКИЙ 300Х300Х150ММ | ШТ | 1
62 | Ц10-6-55-14 | МОНТАЖ УСТРОЙСТВА СТЫКОВКИ СТАНЦИОННОГО И ЛИНЕЙНОГО КАБЕЛЕЙ [УССЛК]. УСТАНОВКА, МОНТАЖ УССЛК С УЧЕТОМ ИЗМЕРЕНИЙ В ПРОЦЕССЕ МОНТАЖА НА ВОЛОКОННО-ОПТИЧЕСКОМ КАБЕЛЕ ЗОНОВОМ С ЧИСЛОМ ВОЛОКОН 24 / ПОЛКА ОПТИЧЕСКАЯ | УССЛК | 4
62.1 | 000001 | ЗАТРАТЫ ТРУДА РАБОЧИХ-СТРОИТЕЛЕЙ | ЧЕЛ-Ч | 85 | 340
62.2 | 032679 | ЛЕНТА ПОЛИЭТИЛЕНОВАЯ С ЛИПКИМ СЛОЕМ, МАРКИ А | КГ | 0,24 | 0,96
62.3 | 058636 | ГИЛЬЗЫ ПОЛИЭТИЛЕНОВЫЕ ГП-1 ДЛИНА 70 ММ ВНУТРЕННИЙ ДИАМЕТР 6,5 ММ | ШТ | 24 | 96
63 | ПРАЙС13-37 | ОПТИЧЕСКИЙ ПОЛКА 24 ВОЛОКОН, 1U ВЫДВИЖНАЯ | ШТ | 1
64 | Ц10-4-30-4 | ДОПОЛНИТЕЛЬНАЯ УСТАНОВКА ДЕТАЛЕЙ НА ПУЛЬТАХ И ПАНЕЛЯХ / БЛОК РАСПРЕДЕЛЕНИЯ ПИТАНИЯ | ШТ | 1
64.1 | 000001 | ЗАТРАТЫ ТРУДА РАБОЧИХ-СТРОИТЕЛЕЙ | ЧЕЛ-Ч | 1 | 1
64.2 | 041514 | НИТКИ СУРОВЫЕ | КГ | 0,04 | 0,04
65 | ПРАЙС13-38 | ПАНЕЛЬ РАСПРЕДЕЛИТЕЛЬНАЯ, 8 ГНЕЗД 1U С ЗАЩИТОЙ | ШТ | 1
66 | Ц10-6-55-10 ШHК.ДОП.11 | МОНТАЖ УСТРОЙСТВА СТЫКОВКИ СТАНЦИОННОГО И ЛИНЕЙНОГО КАБЕЛЕЙ [УССЛК]. УСТАНОВКА, МОНТАЖ УССЛК С УЧЕТОМ ИЗМЕРЕНИЙ В ПРОЦЕССЕ МОНТАЖА НА ВОЛОКОННО-ОПТИЧЕСКОМ КАБЕЛЕ ЗОНОВОМ С ЧИСЛОМ ВОЛОКОН 8 / ВО БОКС НА 8 ВОЛОКОН | УССЛК | 11
66.1 | 000001 | ЗАТРАТЫ ТРУДА РАБОЧИХ-СТРОИТЕЛЕЙ | ЧЕЛ-Ч | 36 | 396
66.2 | 032679 | ЛЕНТА ПОЛИЭТИЛЕНОВАЯ С ЛИПКИМ СЛОЕМ, МАРКИ А | КГ | 0,08 | 0,88
66.3 | 058636 | ГИЛЬЗЫ ПОЛИЭТИЛЕНОВЫЕ ГП-1 ДЛИНА 70 ММ ВНУТРЕННИЙ ДИАМЕТР 6,5 ММ | ШТ | 8 | 88
67 | ПРАЙС13-39 | ВОЛОКОННО-ОПТИЧЕСКИЙ БОКС, 8 ЖИЛ | ШТ | 11
68 | Ц11-4-28-1 | ВКЛЮЧЕНИЕ В АППАРАТУРУ РАЗЪЕМОВ, КОЛИЧЕСТВО КОНТАКТОВ В РАЗЪЕМЕ, ШТ., ДО 1 / УСТАНОВКА ПАТЧ-КОРДА DUPLEX | РАЗЪЕМ | 25
68.1 | 000001 | ЗАТРАТЫ ТРУДА РАБОЧИХ-СТРОИТЕЛЕЙ | ЧЕЛ-Ч | 0,22 | 5,5
69 | ПРАЙС13-40 | ПАТЧКОРД ОПТИЧЕСКИЙ LC/UPC - LC/UPC, SM, DUPLEX, 1 МPXT-PC-LC/UPC-DPX | ШТ | 25
70 | Ц10-6-34-12 | РАЗНЫЕ РАБОТЫ. КОРОБКА РАСПРЕДЕЛИТЕЛЬНАЯ НАСТЕННАЯ НА КАБЕЛЕ С ПЛАСТМАССОВОЙ ОБОЛОЧКОЙ / МОНТАЖ ПАНЕЛИ ОРГАНАЙЗЕР КАБЕЛЯ | ШТ | 2
70.1 | 000001 | ЗАТРАТЫ ТРУДА РАБОЧИХ-СТРОИТЕЛЕЙ | ЧЕЛ-Ч | 2 | 4
70.2 | 032679 | ЛЕНТА ПОЛИЭТИЛЕНОВАЯ С ЛИПКИМ СЛОЕМ, МАРКИ А | КГ | 0,02 | 0,04
70.3 | 041514 | НИТКИ СУРОВЫЕ | КГ | 0,004 | 0,008
71 | ПРАЙС13-41 | ГОРИЗОНТАЛЬНЫЙ КАБЕЛЬНЫЙ ОРГАНАЙЗЕР PXT-H-ORG-2U | ШТ | 2
72 | Ц8-2-411-1 | РУКАВ, НАРУЖНЫЙ ДИАМЕТР, ММ, ДО 48 | 100М | 1
72.1 | 000001 | ЗАТРАТЫ ТРУДА РАБОЧИХ-СТРОИТЕЛЕЙ | ЧЕЛ-Ч | 34,7 | 34,7
72.2 | 002016 | УСТАНОВКИ ДЛЯ СВАРКИ РУЧНОЙ ДУГОВОЙ (ПОСТОЯННОГО ТОКА) | МАШ-Ч | 17,9 | 17,9
72.3 | 002510 | АВТОМОБИЛИ БОРТОВЫЕ ГРУЗОПОДЪЕМНОСТЬЮ ДО 8 Т | МАШ-Ч | 0,22 | 0,22
72.4 | 002875 | ПЕРФОРАТОРЫ ЭЛЕКТРИЧЕСКИЕ | МАШ-Ч | 4,44 | 4,44
72.5 | 030320 | ВИНТЫ С ПОЛУКРУГЛОЙ ГОЛОВКОЙ ДЛИНОЙ 50 ММ | Т | 0,00218 | 0,00218
72.6 | 030478 | ДЮБЕЛИ ДЛЯ ПРИСТРЕЛКИ | 10ШТ | 21,8 | 21,8
72.7 | 032540 | ПРОВОЛОКА СТАЛЬНАЯ НИЗКОУГЛЕРОДИСТАЯ РАЗНОГО НАЗНАЧЕНИЯ ОЦИНКОВАННАЯ ДИАМЕТРОМ 3,0 ММ | Т | 0,003 | 0,003
72.8 | 033746 | СТАЛЬ ПОЛОСОВАЯ СПОКОЙНАЯ МАРКИ СТ3СП, ШИРИНОЙ 50-200 ММ ТОЛЩИНОЙ 4-5 ММ | Т | 0,0515 | 0,0515
72.9 | 035377 | ЭЛЕКТРОДЫ ДИАМЕТРОМ 4 ММ Э42А | КГ | 1,05 | 1,05
72.10 | 044285 | МУФТЫ СОЕДИНИТЕЛЬНЫЕ | ШТ | 10 | 10
72.11 | 045667 | ВТУЛКИ ИЗОЛИРУЮЩИЕ | ШТ | 10 | 10
72.12 | 046163 | СКОБЫ | 10ШТ | 25 | 25
72.13 | 064674 | ПАТРОНЫ ДЛЯ ПРИСТРЕЛКИ | 10ШТ | 21,8 | 21,8
72.14 | 064806 | ПЕРЕМЫЧКИ ГИБКИЕ, ТИП ПГС-50 | ШТ | 5 | 5
72.15 | 064809 | ПАТРУБКИ | 10ШТ | 1 | 1
73 | ПРАЙС13-42 | МЕТАЛЛОГОФРОШЛАНГ В ЗАЩИТНОЙ ОБОЛОЧКЕ Д=20 ММ | М | 100
74 | Ц10-7-68-1 | КАБЕЛИ И ПРОВОДА В ПРОЛОЖЕННЫХ ТРУБАХ, КАНАЛАХ И БЛОКАХ СКРЫТОЙ ПРОВОДКИ НА ПАССАЖИРСКИХ ПЛАТФОРМАХ, ТОННЕЛЯХ И В СЛУЖЕБНО-ТЕХНИЧЕСКИХ ЗДАНИЯХ ЖЕЛЕЗНЫХ ДОРОГ, МАССА 1 М КАБЕЛЯ, КГ, ДО 0,6 / ПРОКЛАДКА ИНФОРМАЦИОННОГО КАБЕЛЯ | 100М | 0,5
74.1 | 000001 | ЗАТРАТЫ ТРУДА РАБОЧИХ-СТРОИТЕЛЕЙ | ЧЕЛ-Ч | 10,3 | 5,15
74.2 | 030407 | ГВОЗДИ СТРОИТЕЛЬНЫЕ | Т | 0,0008 | 0,0004
74.3 | 032540 | ПРОВОЛОКА СТАЛЬНАЯ НИЗКОУГЛЕРОДИСТАЯ РАЗНОГО НАЗНАЧЕНИЯ ОЦИНКОВАННАЯ ДИАМЕТРОМ 3,0 ММ | Т | 0,01 | 0,005
74.4 | 041514 | НИТКИ СУРОВЫЕ | КГ | 0,038 | 0,019
74.5 | 041880 | ЛЕНТА ПОЛИВИНИЛХЛОРИДНАЯ ТЕХНИЧЕСКАЯ С ЛИПКИМ СЛОЕМ ТОЛЩИНОЙ 0,40 ММ | КГ | 0,035 | 0,0175
75 | ПРАЙС13-43 | УДЛИНЯЮЩИЙ КАБЕЛЬ HDMI 10 М | ШТ | 4
76 | ПРАЙС13-44 | УДЛИНЯЮЩИЙ КАБЕЛЬ USB 10 М | ШТ | 1
77 | ПРАЙС13-45 | КАБЕЛЬ ДЛЯ ПРИНТЕРА И СКАНЕРА 1.5 МUSB BM-АM USB 2.0 | ШТ | 4
78 | Ц8-2-364-2 | КРОНШТЕЙН НА СТЕНЕ #/КРОНШТЕЙНЫ "ПЕРЕХОД"/ | ШТ | 4
78.1 | 000001 | ЗАТРАТЫ ТРУДА РАБОЧИХ-СТРОИТЕЛЕЙ | ЧЕЛ-Ч | 1,05 | 4,2
78.2 | 002510 | АВТОМОБИЛИ БОРТОВЫЕ ГРУЗОПОДЪЕМНОСТЬЮ ДО 8 Т | МАШ-Ч | 0,04 | 0,16
78.3 | 030484 | БОЛТЫ СТРОИТЕЛЬНЫЕ С ГАЙКАМИ И ШАЙБАМИ | КГ | 0,08 | 0,32
78.4 | 031087 | КРАСКА | КГ | 0,05 | 0,2
79 | ПРАЙС13-46 | КРОНШТЕЙН ДЛЯ МОНИТОРОВ | ШТ | 4
80 | Ц10-8-19-1 | КОРОБКА ОТВЕТВИТЕЛЬНАЯ НА СТЕНЕ / КОРОБКА МОНТАЖНАЯ IP65 | ШТ | 11
80.1 | 000001 | ЗАТРАТЫ ТРУДА РАБОЧИХ-СТРОИТЕЛЕЙ | ЧЕЛ-Ч | 0,5 | 5,5
81 | ПРАЙС13-47 | КОРОБКА МОНТАЖНАЯ IP65 110Х110ММ | ШТ | 11
82 | Ц8-2-407-12 | ТРУБА В ОПАЛУБКЕ ФУНДАМЕНТОВ И ПЕРЕКРЫТИЯХ, ДИАМЕТР, ММ, ДО 40 | 100М | 3,5
82.1 | 000001 | ЗАТРАТЫ ТРУДА РАБОЧИХ-СТРОИТЕЛЕЙ | ЧЕЛ-Ч | 42,7 | 149,45
82.2 | 002016 | УСТАНОВКИ ДЛЯ СВАРКИ РУЧНОЙ ДУГОВОЙ (ПОСТОЯННОГО ТОКА) | МАШ-Ч | 6,81 | 23,835
82.3 | 002510 | АВТОМОБИЛИ БОРТОВЫЕ ГРУЗОПОДЪЕМНОСТЬЮ ДО 8 Т | МАШ-Ч | 0,8 | 2,8
82.4 | 032540 | ПРОВОЛОКА СТАЛЬНАЯ НИЗКОУГЛЕРОДИСТАЯ РАЗНОГО НАЗНАЧЕНИЯ ОЦИНКОВАННАЯ ДИАМЕТРОМ 3,0 ММ | Т | 0,0021 | 0,00735
82.5 | 035377 | ЭЛЕКТРОДЫ ДИАМЕТРОМ 4 ММ Э42А | КГ | 1,58 | 5,53
82.6 | 045763 | ГАЙКИ УСТАНОВОЧНЫЕ ЗАЗЕМЛЯЮЩИЕ | 100ШТ | 0,25 | 0,875
82.7 | 064806 | ПЕРЕМЫЧКИ ГИБКИЕ, ТИП ПГС-50 | ШТ | 6 | 21
83 | ПРАЙС13-48 | ТРУБА МЕТАЛЛИЧЕСКАЯ ПРОФИЛЬНАЯ 40Х25Х1,7ММ | М | 350
84 | Ц8-3-573-3 | ВСТАВКА УГЛОВАЯ НАПОЛЬНАЯ ГЛУБИНОЙ ДО 700 ММ #/ПУЛЬТЫ И ШКАФЫ УПРАВЛЕНИЯ/ | ШТ | 40
84.1 | 000001 | ЗАТРАТЫ ТРУДА РАБОЧИХ-СТРОИТЕЛЕЙ | ЧЕЛ-Ч | 1,19 | 47,6
84.2 | 002016 | УСТАНОВКИ ДЛЯ СВАРКИ РУЧНОЙ ДУГОВОЙ (ПОСТОЯННОГО ТОКА) | МАШ-Ч | 0,79 | 31,6
84.3 | 002510 | АВТОМОБИЛИ БОРТОВЫЕ ГРУЗОПОДЪЕМНОСТЬЮ ДО 8 Т | МАШ-Ч | 0,24 | 9,6
84.4 | 030484 | БОЛТЫ СТРОИТЕЛЬНЫЕ С ГАЙКАМИ И ШАЙБАМИ | КГ | 0,1 | 4
84.5 | 031087 | КРАСКА | КГ | 0,03 | 1,2
84.6 | 033746 | СТАЛЬ ПОЛОСОВАЯ СПОКОЙНАЯ МАРКИ СТ3СП, ШИРИНОЙ 50-200 ММ ТОЛЩИНОЙ 4-5 ММ | Т | 0,0003 | 0,012
84.7 | 035377 | ЭЛЕКТРОДЫ ДИАМЕТРОМ 4 ММ Э42А | КГ | 0,1 | 4
85 | ПРАЙС13-49 | КОРОБКА ПРОТЯЖНАЯ МЕТАЛЛИЧЕСКАЯ 200Х200Х100ММ /ГОРШОК/У-996М | ШТ | 40
86 | ПРАЙС13-50 | ДИН-РЕЙКА | М | 2
87 | Ц8-2-396-20 ШHК.ДОП.3 | КОРОБА ПЛАСТМАССОВЫЕ ШИРИНОЙ ДО 40 ММ | 100 М | 0,1
87.1 | 000001 | ЗАТРАТЫ ТРУДА РАБОЧИХ-СТРОИТЕЛЕЙ | ЧЕЛ-Ч | 15,99 | 1,599
87.2 | 000521 | ДРЕЛИ ЭЛЕКТРИЧЕСКИЕ | МАШ-Ч | 1,66 | 0,166
88 | ПРАЙС13-51 | КАБЕЛЬ КАНАЛ ПВХ 40Х60 ММ | М | 10
89 | Ц10-1-51-37 | РАЗДЕЛКА И ВКЛЮЧЕНИЕ КАБЕЛЕЙ И ПРОВОДОВ. КАБЕЛЬ "ПЕНТАКОНТА" В ШТИФТЫ КРОССА | 10ЖИЛ | 17
89.1 | 000001 | ЗАТРАТЫ ТРУДА РАБОЧИХ-СТРОИТЕЛЕЙ | ЧЕЛ-Ч | 0,2 | 3,4
90 | ПРАЙС13-52 | РАЗЪЕМ FTP 5 КАТ С КОЛПАЧКОМ | ШТ | 170
91 | Ц8-3-591-8 | РОЗЕТКА ШТЕПСЕЛЬНАЯ НЕУТОПЛЕННОГО ТИПА ПРИ ОТКРЫТОЙ ПРОВОДКЕ | 100ШТ | 0,12
91.1 | 000001 | ЗАТРАТЫ ТРУДА РАБОЧИХ-СТРОИТЕЛЕЙ | ЧЕЛ-Ч | 43,2 | 5,184
91.2 | 000521 | ДРЕЛИ ЭЛЕКТРИЧЕСКИЕ | МАШ-Ч | 6,4 | 0,768
91.3 | 002510 | АВТОМОБИЛИ БОРТОВЫЕ ГРУЗОПОДЪЕМНОСТЬЮ ДО 8 Т | МАШ-Ч | 0,04 | 0,0048
91.4 | 030434 | ДЮБЕЛИ РАСПОРНЫЕ | 100ШТ | 1,02 | 0,1224
92 | ПРАЙС13-53 | РОЗЕТКА НАКЛЯДНАЯ /220 V /ДВОЙНАЯ | ШТ | 12
93 | ПРАЙС13-54 | САМОРЕЗ ПО МЕТАЛЛУ /2,3,4 СМ/ | КГ | 2
94 | E9-5-11-1 ШHК.ДОП.6 | ПОСТАНОВКА БОЛТОВ В КОНСТРУКЦИЯХ:БЕТОННЫХ | 100ШТ | 0,35
94.1 | 000001 | ЗАТРАТЫ ТРУДА РАБОЧИХ-СТРОИТЕЛЕЙ | ЧЕЛ-Ч | 15 | 5,25
94.2 | 003325 | ДРЕЛЬ-ПЕРФОРАТОР ЭЛЕКТРИЧЕСКАЯ | МАШ-Ч | 3,1 | 1,085
94.3 | 029161 | АНКЕРНЫЕ БОЛТЫ | ШТ | 100 | 35
95 | ПРАЙС13-55 | БОЛТ М8Х40 С ГАЙКОЙ И ШАЙБОЙ | ШТ | 35
96 | ПРАЙС13-56 | САМОРЕЗ С ПЛАСТИКОВЫМ ДЮБЕЛЕМ М6Х40 | КГ | 2
97 | ПРАЙС13-57 | СТЯЖКИ ПЛАСТИКОВЫЕ /20 СМ/ | УПАКОВКА | 4
98 | E15-4-40-9 | ОКРАСКА ПО МЕТАЛЛУ ГРАФИТОМ ЗА 2 РАЗА ЗАПОЛНЕНИЙ ОКОННЫХ ПРОЕМОВ И РЕШЕТОК | 100М2 | 0,25
98.1 | 000001 | ЗАТРАТЫ ТРУДА РАБОЧИХ-СТРОИТЕЛЕЙ | ЧЕЛ-Ч | 62,38 | 15,595
99 | ПРАЙС13-58 | КРАСКА МАСЛЯННАЯ ГОТОВАЯ К ПРИМЕНЕНИЮ | КГ | 6
100 | ПРАЙС13-59 | ЭЛЕКТРОДЫ СВАРОЧНЫЕ 2,5ММ | КГ | 5
101 | Ц8-2-407-15 | ТРУБЫ ПО УСТАНОВЛЕННЫМ КОНСТРУКЦИЯМ, В ОПАЛУБКЕ ФУНДАМЕНТОВ И ПЕРЕКРЫТИЯХ, ДИАМЕТР, ММ, ДО 100 #/СТОЛБ ДЛЯ ВИДЕОКАМЕР/. | 100М | 0,08
101.1 | 000001 | ЗАТРАТЫ ТРУДА РАБОЧИХ-СТРОИТЕЛЕЙ | ЧЕЛ-Ч | 93,6 | 7,488
101.2 | 002016 | УСТАНОВКИ ДЛЯ СВАРКИ РУЧНОЙ ДУГОВОЙ (ПОСТОЯННОГО ТОКА) | МАШ-Ч | 6,81 | 0,5448
101.3 | 002510 | АВТОМОБИЛИ БОРТОВЫЕ ГРУЗОПОДЪЕМНОСТЬЮ ДО 8 Т | МАШ-Ч | 1,89 | 0,1512
101.4 | 032540 | ПРОВОЛОКА СТАЛЬНАЯ НИЗКОУГЛЕРОДИСТАЯ РАЗНОГО НАЗНАЧЕНИЯ ОЦИНКОВАННАЯ ДИАМЕТРОМ 3,0 ММ | Т | 0,0021 | 0,000168
101.5 | 035377 | ЭЛЕКТРОДЫ ДИАМЕТРОМ 4 ММ Э42А | КГ | 1,58 | 0,1264
101.6 | 045763 | ГАЙКИ УСТАНОВОЧНЫЕ ЗАЗЕМЛЯЮЩИЕ | 100ШТ | 0,25 | 0,02
101.7 | 064806 | ПЕРЕМЫЧКИ ГИБКИЕ, ТИП ПГС-50 | ШТ | 6 | 0,48
102 | ПРАЙС13-60 | ТРУБА МЕТАЛЛИЧЕСКАЯ ПРОФИЛЬНАЯ 80Х80Х2 ММ | М | 8
103 | ПРАЙС13-61 | АРМАТУРА Д-12 ММ | М | 2
104 | E34-2-3-1 | УСТРОЙСТВО ТРУБОПРОВОДОВ ИЗ ПОЛИЭТИЛЕНОВЫХ ТРУБ ДО 2-Х ОТВЕРСТИЙ | КАН-КМ | 0,2
104.1 | 000001 | ЗАТРАТЫ ТРУДА РАБОЧИХ-СТРОИТЕЛЕЙ | ЧЕЛ-Ч | 133 | 26,6
105 | ПРАЙС13-62 | ПОЛИЭТИЛЕНОВАЯ ТРУБА ПВХ Д-32 ММ | М | 200
106 | E9-5-11-1 | ПОСТАНОВКА АНКЕРНЫХ БОЛТОВ В БЕТОННЫХ СТРОИТЕЛЬНЫХ КОНСТРУКЦИЯХ / КРЕПЛЕНИЕ | 100ШТ | 0,48
106.1 | 000001 | ЗАТРАТЫ ТРУДА РАБОЧИХ-СТРОИТЕЛЕЙ | ЧЕЛ-Ч | 15 | 7,2
106.2 | 003325 | ДРЕЛЬ-ПЕРФОРАТОР ЭЛЕКТРИЧЕСКАЯ | МАШ-Ч | 3,1 | 1,488
106.3 | 029161 | АНКЕРНЫЕ БОЛТЫ | ШТ | 100 | 48
107 | ПРАЙС13-63 | ГЛУХАР М10Х10 ММ | ШТ | 24
108 | ПРАЙС13-64 | АНКЕРНЫЙ БОЛТ М8Х10 ММ | ШТ | 24
109 | Ц10-4-30-4 | ДОПОЛНИТЕЛЬНАЯ УСТАНОВКА ДЕТАЛЕЙ НА ПУЛЬТАХ И ПАНЕЛЯХ / БЛОК РАСПРЕДЕЛЕНИЯ ПИТАНИЯ | ШТ | 2
109.1 | 000001 | ЗАТРАТЫ ТРУДА РАБОЧИХ-СТРОИТЕЛЕЙ | ЧЕЛ-Ч | 1 | 2
109.2 | 041514 | НИТКИ СУРОВЫЕ | КГ | 0,04 | 0,08
110 | ПРАЙС13-65 | СЕТЕВОЙ ФИЛЬТР НА 5 ГНЕЗД С ПРЕДОХРАНИТЕЛЕМ | ШТ | 2
111 | Ц10-4-30-4 | ДОПОЛНИТЕЛЬНАЯ УСТАНОВКА ДЕТАЛЕЙ НА ПУЛЬТАХ И ПАНЕЛЯХ. КОЛОДКА КЛЕММНАЯ НА 20 КЛЕММ / УСТАНОВКА КЛЕММНОЙ КОЛОДКИ | ШТ | 36
111.1 | 000001 | ЗАТРАТЫ ТРУДА РАБОЧИХ-СТРОИТЕЛЕЙ | ЧЕЛ-Ч | 1 | 36
111.2 | 041514 | НИТКИ СУРОВЫЕ | КГ | 0,04 | 1,44
112 | ПРАЙС13-66 | СИЛОВАЯ ШИНА "ФАЗА", 6ММ | ШТ | 12
113 | ПРАЙС13-67 | СИЛОВАЯ ШИНА "НОЛЬ", 6ММ | ШТ | 12
114 | ПРАЙС13-68 | СИЛОВАЯ ШИНА "ЗЕМЛЯ", 6ММ | ШТ | 12
115 | Ц8-2-161-1 | УСТАНОВКА МУФТА УПЛОТНИТЕЛЬНАЯ ПЛАСТИКОВАЯ ДА PG-48 / ГЕРМОВВОД | ШТ | 57
115.1 | 000001 | ЗАТРАТЫ ТРУДА РАБОЧИХ-СТРОИТЕЛЕЙ | ЧЕЛ-Ч | 0,38 | 21,66
115.2 | 002510 | АВТОМОБИЛИ БОРТОВЫЕ ГРУЗОПОДЪЕМНОСТЬЮ ДО 8 Т | МАШ-Ч | 0,01 | 0,57
115.3 | 032540 | ПРОВОЛОКА СТАЛЬНАЯ НИЗКОУГЛЕРОДИСТАЯ РАЗНОГО НАЗНАЧЕНИЯ ОЦИНКОВАННАЯ ДИАМЕТРОМ 3,0 ММ | Т | 0,000010 | 0,00057
115.4 | 045527 | БИРКИ МАРКИРОВОЧНЫЕ | 100ШТ | 0,01 | 0,57
116 | ПРАЙС13-69 | МУФТА УПЛОТНИТЕЛЬНАЯ ПЛАСТИКОВАЯ PG-32 | ШТ | 57
117 | ПРАЙС13-70 | ГЕРМЕТИК СИЛИКОНОВЫЙ | ШТ | 2
118 | ПРАЙС13-71 | ИЗОЛЕНТА | ШТ | 30
РАЗДЕЛ: НАСТРОЙКА
119 | Ц10-9-4-5 ШHК.ДОП.3 | НАСТРОЙКА СИСТЕМЫ КОНТРОЛЯ И УПРАВЛЕНИЯ. КОНТРОЛЬНЫЕ И ПРИЕМО-СДАТОЧНЫЕ ИСПЫТАНИЯ БЕЗ ОТКЛЮЧЕНИЯ ПО КОМПЛЕКСНОГО СИСТЕМА БЕЗОПАСНОСТИ | ШТ | 1
119.1 | 000001 | ЗАТРАТЫ ТРУДА РАБОЧИХ-СТРОИТЕЛЕЙ | ЧЕЛ-Ч | 289 | 289
120 | У2-1-42-29 | КОМПЛЕКСИРОВАНИЕ В ОДИН ВЫЧИСЛИТЕЛЬНЫЙ КОМПЛЕКС /ВК/ МНОГОПРОЦЕССОРНЫХ ЭВМ С ДВУМЯ И БОЛЕЕ ГРУППАМИ ПЕРИФЕРИЙНЫХ УСТРОЙСТВ I КАТЕГОРИИ СЛОЖНОСТИ | ВК | 1
120.1 | 021955 | ЗАТРАТЫ ТРУДА ПУСКОНАЛАДОЧНОГО ПЕРСОНАЛА | ЧЕЛ-Ч | 632 | 632
ВЕДОМОСТЬ РЕСУРСОВ
ТРУДОВЫЕ РЕСУРСЫ
1 |  | ЗАТРАТЫ ТРУДА РАБОЧИХ-СТРОИТЕЛЕЙ | ЧЕЛ-Ч | 5002,167
2 |  | ЗАТРАТЫ ТРУДА ПУСКОНАЛАДОЧНОГО ПЕРСОНАЛА | ЧЕЛ-Ч | 632
СТРОИТЕЛЬНЫЕ МАШИНЫ И МЕХАНИЗМЫ
3 | С270-46 | ДРЕЛИ ЭЛЕКТРИЧЕСКИЕ | МАШ-Ч | 7,743
4 | С204-502 | УСТАНОВКИ ДЛЯ СВАРКИ РУЧНОЙ ДУГОВОЙ (ПОСТОЯННОГО ТОКА) | МАШ-Ч | 93,7256
5 | С240-2 | АВТОМОБИЛИ БОРТОВЫЕ ГРУЗОПОДЪЕМНОСТЬЮ ДО 8 Т | МАШ-Ч | 28,9543
6 | С233-1451 | ПЕРФОРАТОРЫ ЭЛЕКТРИЧЕСКИЕ | МАШ-Ч | 4,44
7 |  | ДРЕЛЬ-ПЕРФОРАТОР ЭЛЕКТРИЧЕСКАЯ | МАШ-Ч | 2,573
СТРОИТЕЛЬНЫЕ МАТЕРИАЛЫ И КОНСТРУКЦИИ
8 | ПРАЙС27-28 | КАБЕЛЬ ОПТИКО-ВОЛОКОННЫЙ 8 ЖИЛ | М | 1500
9 | ПРАЙС27-29 | КАБЕЛЬ ИНФОРМАЦИОННЫЙ КСВППЭ-5Е 4Х2Х0,52 | М | 2440
10 | ПРАЙС27-30 | КАБЕЛЬ ИНФОРМАЦИОННЫЙ КСВПВЭ-5Е 4Х2Х0,52 | М | 610
11 | ПРАЙС27-31 | КАБЕЛЬ СИЛОВОЙ ВВГ 3Х6 | М | 1450
12 | ПРАЙС27-32 | КАБЕЛЬ СИЛОВОЙ ПУГНП 3Х1,5 | М | 1780
13 | ПРАЙС27-33 | КАБЕЛЬ СИЛОВОЙ ПУГНП 2Х1,5 | М | 170
14 | ПРАЙС13-34 | ШКАФ ТЕЛЕКОММУНИКАЦИОННЫЙ 27U(ЗАКАЗЧИК) | ШТ | 1
15 | ПРАЙС13-35 | ШКАФ МОНТАЖНЫЙ МЕТАЛЛИЧЕСКИЙ 500Х600Х200ММ | ШТ | 11
16 | ПРАЙС13-36 | ШКАФ МОНТАЖНЫЙ МЕТАЛЛИЧЕСКИЙ 300Х300Х150ММ | ШТ | 1
17 | ПРАЙС13-37 | ОПТИЧЕСКИЙ ПОЛКА 24 ВОЛОКОН, 1U ВЫДВИЖНАЯ | ШТ | 1
18 | ПРАЙС13-38 | ПАНЕЛЬ РАСПРЕДЕЛИТЕЛЬНАЯ, 8 ГНЕЗД 1U С ЗАЩИТОЙ | ШТ | 1
19 | ПРАЙС13-39 | ВОЛОКОННО-ОПТИЧЕСКИЙ БОКС, 8 ЖИЛ | ШТ | 11
20 | ПРАЙС13-40 | ПАТЧКОРД ОПТИЧЕСКИЙ LC/UPC - LC/UPC, SM, DUPLEX, 1 МPXT-PC-LC/UPC-DPX | ШТ | 25
21 | ПРАЙС13-41 | ГОРИЗОНТАЛЬНЫЙ КАБЕЛЬНЫЙ ОРГАНАЙЗЕР PXT-H-ORG-2U | ШТ | 2
22 | ПРАЙС13-42 | МЕТАЛЛОГОФРОШЛАНГ В ЗАЩИТНОЙ ОБОЛОЧКЕ Д=20 ММ | М | 100
23 | ПРАЙС13-43 | УДЛИНЯЮЩИЙ КАБЕЛЬ HDMI 10 М | ШТ | 4
24 | ПРАЙС13-44 | УДЛИНЯЮЩИЙ КАБЕЛЬ USB 10 М | ШТ | 1
25 | ПРАЙС13-45 | КАБЕЛЬ ДЛЯ ПРИНТЕРА И СКАНЕРА 1.5 МUSB BM-АM USB 2.0 | ШТ | 4
26 | ПРАЙС13-46 | КРОНШТЕЙН ДЛЯ МОНИТОРОВ | ШТ | 4
27 | ПРАЙС13-47 | КОРОБКА МОНТАЖНАЯ IP65 110Х110ММ | ШТ | 11
28 | ПРАЙС13-48 | ТРУБА МЕТАЛЛИЧЕСКАЯ ПРОФИЛЬНАЯ 40Х25Х1,7ММ | М | 350
29 | ПРАЙС13-49 | КОРОБКА ПРОТЯЖНАЯ МЕТАЛЛИЧЕСКАЯ 200Х200Х100ММ (ГОРШОК)У-996М | ШТ | 40
30 | ПРАЙС13-50 | ДИН-РЕЙКА | М | 2
31 | ПРАЙС13-51 | КАБЕЛЬ КАНАЛ ПВХ 40Х60 ММ | М | 10
32 | ПРАЙС13-52 | РАЗЪЕМ FTP 5 КАТ С КОЛПАЧКОМ | ШТ | 170
33 | ПРАЙС13-53 | РОЗЕТКА НАКЛЯДНАЯ /220 V /ДВОЙНАЯ | ШТ | 12
34 | ПРАЙС13-54 | САМОРЕЗ ПО МЕТАЛЛУ (2,3,4 СМ) | КГ | 2
35 | ПРАЙС13-55 | БОЛТ М8Х40 С ГАЙКОЙ И ШАЙБОЙ | ШТ | 35
36 | ПРАЙС13-56 | САМОРЕЗ С ПЛАСТИКОВЫМ ДЮБЕЛЕМ М6Х40 | КГ | 2
37 | ПРАЙС13-57 | СТЯЖКИ ПЛАСТИКОВЫЕ (20 СМ) | УПАКОВКА | 4
38 | ПРАЙС13-58 | КРАСКА МАСЛЯННАЯ ГОТОВАЯ К ПРИМЕНЕНИЮ | КГ | 6
39 | ПРАЙС13-59 | ЭЛЕКТРОДЫ СВАРОЧНЫЕ 2,5ММ | КГ | 5
40 | ПРАЙС13-60 | ТРУБА МЕТАЛЛИЧЕСКАЯ ПРОФИЛЬНАЯ 80Х80Х2 ММ | М | 8
41 | ПРАЙС13-61 | АРМАТУРА Д-12 ММ | М | 2
42 | ПРАЙС13-62 | ПОЛИЭТИЛЕНОВАЯ ТРУБА ПВХ Д-32 ММ | М | 200
43 | ПРАЙС13-63 | ГЛУХАР М10Х10 ММ | ШТ | 24
44 | ПРАЙС13-64 | АНКЕРНЫЙ БОЛТ М8Х10 ММ | ШТ | 24
45 | ПРАЙС13-65 | СЕТЕВОЙ ФИЛЬТР НА 5 ГНЕЗД С ПРЕДОХРАНИТЕЛЕМ | ШТ | 2
46 | ПРАЙС13-66 | СИЛОВАЯ ШИНА "ФАЗА", 6ММ | ШТ | 12
47 | ПРАЙС13-67 | СИЛОВАЯ ШИНА "НОЛЬ", 6ММ | ШТ | 12
48 | ПРАЙС13-68 | СИЛОВАЯ ШИНА "ЗЕМЛЯ", 6ММ | ШТ | 12
49 | ПРАЙС13-69 | МУФТА УПЛОТНИТЕЛЬНАЯ ПЛАСТИКОВАЯ PG-32 | ШТ | 57
50 | ПРАЙС13-70 | ГЕРМЕТИК СИЛИКОНОВЫЙ | ШТ | 2
51 | ПРАЙС13-71 | ИЗОЛЕНТА | ШТ | 30
52 |  | АНКЕРНЫЕ БОЛТЫ | ШТ | 83
53 | С111-91 | БОЛТЫ С ШЕСТИГРАННОЙ ГОЛОВКОЙ ДИАМЕТРОМ РЕЗЬБЫ 12-(14) ММ | Т | 0,0016
54 | С111-115 | ВИНТЫ С ПОЛУКРУГЛОЙ ГОЛОВКОЙ ДЛИНОЙ 50 ММ | Т | 0,00218
55 |  | ГВОЗДИ СТРОИТЕЛЬНЫЕ | Т | 0,0248
56 |  | ДЮБЕЛИ РАСПОРНЫЕ | 100ШТ | 2,4334
57 |  | ДЮБЕЛИ ДЛЯ ПРИСТРЕЛКИ | 10ШТ | 97,44
58 |  | БОЛТЫ СТРОИТЕЛЬНЫЕ С ГАЙКАМИ И ШАЙБАМИ | КГ | 24,6738
59 |  | КРАСКА | КГ | 7,228
60 |  | ШПАГАТ БУМАЖНЫЙ | КГ | 0,062
61 | С111-813 | ПРОВОЛОКА СТАЛЬНАЯ НИЗКОУГЛЕРОДИСТАЯ РАЗНОГО НАЗНАЧЕНИЯ ОЦИНКОВАННАЯ ДИАМЕТРОМ 3,0 ММ | Т | 0,322448
62 | С111-9461 | ЛЕНТА ПОЛИЭТИЛЕНОВАЯ С ЛИПКИМ СЛОЕМ, МАРКИ А | КГ | 1,895
63 | С1610-1055 | СТАЛЬ ПОЛОСОВАЯ СПОКОЙНАЯ МАРКИ СТ3СП, ШИРИНОЙ 50-200 ММ ТОЛЩИНОЙ 4-5 ММ | Т | 0,0635
64 |  | ЭЛЕКТРОДЫ ДИАМЕТРОМ 4 ММ Э42А | КГ | 16,9964
65 |  | НИТКИ СУРОВЫЕ | КГ | 2,746
66 |  | ЛЕНТА ПОЛИВИНИЛХЛОРИДНАЯ ТЕХНИЧЕСКАЯ С ЛИПКИМ СЛОЕМ ТОЛЩИНОЙ 0,40 ММ | КГ | 1,085
67 | С113-9160 | МУФТЫ СОЕДИНИТЕЛЬНЫЕ | ШТ | 10
68 |  | БИРКИ МАРКИРОВОЧНЫЕ | 100ШТ | 1,9494
69 |  | ВТУЛКИ ИЗОЛИРУЮЩИЕ | ШТ | 10
70 |  | ГАЙКИ УСТАНОВОЧНЫЕ ЗАЗЕМЛЯЮЩИЕ | 100ШТ | 0,895
71 |  | КНОПКИ МОНТАЖНЫЕ | 1000ШТ | 0,28288
72 |  | СКОБЫ | 10ШТ | 25
73 |  | КОНСТРУКЦИИ ИНДИВИДУАЛЬНЫЕ РЕШЕТЧАТЫЕ СВАРНЫЕ ИЗ СТАЛИ МЕЛКИХ ПРОФИЛЕЙ МАССА, ДО 0,1Т | Т | 0,062
74 |  | ГИЛЬЗЫ ПОЛИЭТИЛЕНОВЫЕ ГП-1 ДЛИНА 70 ММ ВНУТРЕННИЙ ДИАМЕТР 6,5 ММ | ШТ | 184
75 |  | НАКОНЕЧНИКИ КАБЕЛЬНЫЕ | ШТ | 378,2
76 |  | ПАТРОНЫ ДЛЯ ПРИСТРЕЛКИ | 10ШТ | 97,44
77 |  | ПЕРЕМЫЧКИ ГИБКИЕ, ТИП ПГС-50 | ШТ | 232,78
78 |  | ПАТРУБКИ | 10ШТ | 1
ОБОРУДОВАНИЕ
79 | ПРАЙС14-1 | IP-КАМЕРА, ПОЗИЦИОНИРУЕМАЯ, РАЗРЕШЕНИЕ 2 МП (1920 X 1080), ПОДДЕРЖКА КОДЕКОВ H.265, H.264, MJPEG, МНОЖЕСТВЕННАЯ ПОТОКОВАЯ ПЕРЕДАЧА, ПОДДЕРЖКА WISESTREAM II, ДЕНЬ И НОЧЬ (ICR), WDR (120 ДБ), ОБНАРУЖЕНИЕ ДВИЖЕНИЯ, СЛОТ ПАМЯТИ (МАКС. 256 ГБ), IP66, ИК10, AC 24V / POE QNP-6230H | ШТ | 9
80 | ПРАЙС14-2 | КРОНШТЕЙН ТЕЛЕВИЗИОННОЙ КАМЕРЫ, ПОЗИЦИОНИРУЕМОЙSBP-300WM (ЗАКАЗЧИК) | ШТ | 9
81 | ПРАЙС14-3 | IP-КАМЕРА С ФУНКЦИЕЙ ДЕНЬ-НОЧЬ (ЭЛ.МЕХ. ИК ФИЛЬТР) 1/2.8 CMOS, 3МПИКС 2065X1553, ДОП. АНАЛОГОВЫЙ ВИДЕО ВЫХОД CVBS : 1.0 VPP / 75?, 0,1/0.01ЛК, БЕЗ ОБЪЕКТИВА, BLC, WB, AGC, OSD, DIS, P-IRIS, ONVIF, SIMPLEFOCUS, 16X ЦИФРОВОЙ ЗУМ, 10/100 BASE-T ETHERNET, АУДИО : 1ВХ / 1 ВЫХ., SDXC-ПОРТ ДЛЯ КАРТЫ ЗАПИСИ, АУДИОДЕТЕКТОР, ПИТАНИЕ DC 12V / AC 24V / POESNB-7004P | ШТ | 15
82 | ПРАЙС14-4 | IP-КАМЕРА С ФУНКЦИЕЙ ДЕНЬ-НОЧЬ (ЭЛ.МЕХ. ИК ФИЛЬТР) 1/2.8" CMOS, 2МПИКС 1920X1080, 0,1/0.01ЛК, ДОП. АНАЛОГОВЫЙ ВИДЕО ВЫХОД CVBS : 1.0 VPP / 75?, БЕЗ ОБЪЕКТИВА, BLC, WB, AGC, OSD, DIS, P-IRIS, ONVIF, SIMPLEFOCUS, МАСКИНГ ЗОН, WISENETIII DSP, WDR 100ДБ, SSNRIII, 10/100 BASE-T ETHERNET, АУДИО : 1ВХ / 1 ВЫХ., SDXC-ПОРТ ДЛЯ КАРТЫ ЗАПИСИ, АУДИОДЕТЕКТОР, ПИТАНИЕ DC 12V / AC 24V / POE SNB-6004P | ШТ | 8
83 | ПРАЙС14-5 | IP-КАМЕРА С ФУНКЦИЕЙ ДЕНЬ-НОЧЬ (ЭЛ.) 1/2.8" CMOS,1280X1024, 0,05/0.005ЛК, БЕЗ ОБЪЕКТИВА, BLC, WB, AGC, OSD, DIS, P-IRIS, ONVIF, SIMPLEFOCUS, 16X ЦИФРОВОЙ ЗУМ, МАСКИНГ ЗОН, WISENETIII DSP, WDR, SSNRIII, DEFOG, АНАЛИТИЧЕСКИЙ ДЕТЕКТОР ДВИЖЕНИЯ, H.264, M- JPEG, 50К/СЕК, 10/100 BASE-T ETHERNET, АУДИО : 1ВХ / 1 ВЫХ., SDXC-ПОРТ ДЛЯ КАРТЫ ЗАПИСИ, АУДИОДЕТЕКТОР, ПИТАНИЕ DC 12V / AC 24V / POESNB-5003P | ШТ | 3
84 | ПРАЙС14-6 | IP ВИДЕОКАМЕРА 2МП МАТРИЦА 1/2.8” STARVIS™ CMOS. ТРАНСФОКАТОРОМ С РЕГУЛИРУЕМЫМ ФОКУСНЫМ РАССТОЯНИЕМ 4.5-135 ММ И СВЕТОЧУВСТВИТЕЛЬНОСТЬЮ 0.005ЛК/F1.6(ЦВЕТ), 30-КРАТНЫМ ОПТИЧЕСКИМ ЗУМОМ. РАЗРЕШЕНИЕ ВИДЕО ДО 1080P (1920?1080). ИНТЕРФЕЙСЫ: АУДИО ВХОДЫ/ВЫХОДЫ: 1/1; 1 RS485; 1 RS232; ТРЕВОЖНЫЕ ВХОДЫ/ВЫХОДЫ: 2/1. ВИДЕОАНАЛИТИКА. ПОДДЕРЖКА ТЕХНОЛОГИИ STARLIGHT, ONVIF. РАБОЧАЯ ТЕМПЕРАТУРА СОСТАВЛЯЕТ ОТ -40 ДО +70 DH-SDZ2030S-N | ШТ | 13
85 | ПРАЙС14-7 | ОБЪЕКТИВ 1/2.8" 3-Х МЕГАПИКСЕЛЬНЫЙ, ВАРИОФОКАЛЬНЫЙ 8.5 ~ 50ММ, F1.5, DC IRIS, CS MOUNT. SLA-M8550D | ШТ | 20
86 | ПРАЙС14-8 | OБЪЕКТИВ 3-X МЕГАПИКСЕЛЬНЫХ КАМЕР 3MPIX , МАТРИЦА 1/2,8", АРД, ФОКУСНОЕ РАССТОЯНИЕ 2.8-9 ММ, ТИП ДИАФРАГМЫ DC, РЕГУЛИРОВКА ДИАФРАГМЫ АВТО F1.2-360, ЕСТЬ IR-ЛИНЗЫ, КРЕПЛЕНИЕ ОБЪЕКТИВА CS. SLA-M2890DN | ШТ | 6
87 | ПРАЙС14-9 | ТЕРМОКОЖУХ ДЛЯ УСТАНОВКИ КОРПУСНЫХ КАМЕР, АЛЮМИНИЙ, IP66, -50°C ~ +50°C (2 X ТЕРМОЭЛЕМЕНТ: 20W), (1 X ВЕНТИЛЯТОР : 5W), НАГРЕВ СТЕКЛА, 220V AC, 55WSHB-4300H2(ЗАКАЗЧИК) | ШТ | 39
88 | ПРАЙС14-10 | IP-КАМЕРА 4МПИКС (2592 X 1520), УЛИЧНАЯ ЦИЛИНДРИЧЕСКАЯ С МОТОРИЗОВАННЫМ ВАРИФОКАЛЬНЫМ ОБЪЕКТИВОМ F=2,8-12MM, ИК ПОДСВЕТКА ДО 30 М., МАТРИЦА 1/3" 4.1MПИКС CMOS (2720 X 1536), 20 К/СЕК (4MПИКС), 30К/СЕК (2MПИКС), ЧУВСТВИТЕЛЬНОСТЬ ЦВ: 0.15 ЛЮКС (30IRE), Ч/Б: 0 ЛЮКС С ИК ПОДСВЕТКОЙ; H.265, H.264, M- JPEG ДО 3 НЕЗАВИСИМЫХ ВИДЕО ПРОФАЙЛОВ; RJ-45 (10/100); WDR 120ДБ, АУДИО: ЛИНЕЙНЫЙ ВХОД; ТРЕВОЖНЫЕ ВХОДЫ/ВЫХОДЫ: 1/1; ЗАЩИТА IP66/IK10, ПИТАНИЕ 12V DC, POEQNO-7080R | ШТ | 7
89 | ПРАЙС14-11 | IP-КАМЕРА 4МПИКС (2592 X 1520), УЛИЧНАЯ КУПОЛЬНАЯ С МОТОРИЗОВАННЫМ ВАРИФОКАЛЬНЫМ ОБЪЕКТИВОМ F=2,8-12MM, ИК ПОДСВЕТКА ДО 30 М., МАТРИЦА 1/3" 4.1MПИКС CMOS (2720 X 1536), 20 К/СЕК (4MПИКС), 30К/СЕК (2MПИКС), ЧУВСТВИТЕЛЬНОСТЬ ЦВ: 0.15 ЛЮКС (30IRE), Ч/Б: 0 ЛЮКС С ИК ПОДСВЕТКОЙ; H.265, H.264, M- JPEG ДО 3 НЕЗАВИСИМЫХ ВИДЕО ПРОФАЙЛОВ; RJ-45 (10/100); WDR 120ДБ, ТРЕВОЖНЫЕ ВХОДЫ/ВЫХОДЫ: 1/1; ЗАЩИТА IP66/IK10, ПИТАНИЕ 12V DC, POEQNV-7080R | ШТ | 8
90 | ПРАЙС14-12 | IP-КАМЕРА ВНУТРЕННЯЯ КУПОЛЬНАЯ, С ФУНКЦИЕЙ ДЕНЬ-НОЧЬ (ЭЛ.МЕХ. ИК ФИЛЬТР) И ИК-ПОДСВЕТКОЙ ДО 15 М, 1/2.9" CMOS, 2МПИКС 1920X1080, 30 К\С., ОБЪЕКТИВ F=2.8-12 MM, 0,095/0ЛК, BLC, WB, AGC, LDC, ONVIF, МАСКИНГ ЗОН, SSNR, КОРИДОРНЫЙ ВИД, ВСТРОЕННАЯ ВИДЕОАНАЛИТИКА (ДЕТЕКТОР ДВИЖЕНИЯ, ДЕТЕКТОР ВНЕШНЕГО ВОЗДЕЙСТВИЯ), H.264, M- JPEG, 10/100 BASE-T ETHERNET, MICRO-SD ПОРТ ДЛЯ КАРТЫ ЗАПИСИ, ПИТАНИЕ POE (IEEE802.3AF, КЛАСС 2), ПОТРЕБЛЯЕМАЯ МОЩНОСТЬ: МАКС. 5,4 ВТSND-L6083R | ШТ | 10
91 | ПРАЙС14-13 | СЕТЕВОЙ ВИДЕОРЕГИСТРАТОР ДО 16 КАНАЛОВ, H.265, H.264, MJPEG, ПОДДЕРЖКА WISESTREAM (H.265, H.264), CIF ~ 12МПИКС., 256 МБИТ/С, 8 ЖЕСТКИХ ДИСКОВ SATA ДО 6 ТБАЙТ (ДО 48 ТБАЙТ СУММАРНО), ISCSI ХРАНИЛИЩА (MAX. 384TB), PROMISE VESSRAID R2600, WEB-ИНТЕРФЕЙСХRN-1610A | ШТ | 1
92 | ПРАЙС14-14 | СЕТЕВОЙ ВИДЕОРЕГИСТРАТОР, 32 КАНАЛОВ HDMI Х2 (4К, 1080Р); USB Х 4; СУХИЕ КОНТАКТЫ ВХ./ВЫХ. 8/4, ЗАПИСЬ АУДИО НА 32 КАНАЛА G.711, G.726, AAC (16/48KHZ), H.265, H.264, MJPEG, ПОДДЕРЖКА РАЗРЕШЕНИЯ ДО 32 МПИКС (H.265), ЗАПИСЬ 400 МБИТ/С, ВОСПРОИЗВЕДЕНИЕ 32 MBPS; ДО 8 ЖЕСТКИХ ДИСКОВ SATA ДО 10ТБАЙТ (ДО 80 ТБАЙТ СУММАРНО), RJ-45, GIGABIT ETHERNET X 3 ПОРТА; ПИТАНИЕ 100 ~ 240V AC 50/60HZ, 1,5А, ПОТРЕБЛЕНИЕ МАКС. 138ВТ; +0°C ~ +40°CXRN-3210B2 | ШТ | 2
93 | ПРАЙС14-15 | ПУЛЬТ УПРАВЛЕНИЯ ВИДЕОКАМЕРАМИ И ВИДЕОРЕГИСТРАТОРАМИ SPC-7000 | ШТ | 1
94 | ПРАЙС14-16 | УПРАВЛЯЕМЫЙ POE КОММУТАТОР, ИНТЕРФЕЙС 24XRJ45 1000BASE-T POE/ 4XSFP 1000MBPS, IEEE 802.3AF / 802.3AT, 1~4 POE/POE+, 5~24 POE 185W, ПРОПУСКНАЯ СПОСОБНОСТЬ 56GBPS, РАБОЧАЯ ТЕМПЕРАТУРА 0 ~ 40?, ПИТАНИЕ 100 ~ 240VAC(FANLESS) / 238.4W(POE ON)SPN-14240P(ЗАКАЗЧИК) | ШТ | 1
95 | ПРАЙС14-17 | СЕТЕВОЙ КОММУТАТОР ПРОМЫШЛЕННЫЙ НЕУПРАВЛЯЕМЫЙ ГИГАБИТНЫЙ КОММУТАТОР 8-ПОРТ РОЕ С БЛОК ПИТАНИЕМUTP7208E-POE-A1 | ШТ | 7
96 | ПРАЙС14-18 | СЕТЕВОЙ КОММУТАТОР ПРОМЫШЛЕННЫЙ НЕУПРАВЛЯЕМЫЙ ГИГАБИТНЫЙ КОММУТАТОР 4-ПОРТ РОЕ С БЛОК ПИТАНИЕМUTP7204GE-HPOE | ШТ | 4
97 | ПРАЙС14-19 | ОДНОВОЛОКОННЫЙ МОДУЛЬ, SFP WDM 1000BASE-BX, РАЗЪЕМ SC, РАБОЧАЯ ДЛИНА ВОЛНЫ TX/RX: 1550/1310НМ, ДАЛЬНОСТЬ ДО 20КМ (14DB) DH-PFT3970 | ШТ | 11
98 | ПРАЙС14-20 | ОДНОВОЛОКОННЫЙ МОДУЛЬ, SFP WDM 1000 BASE-BX, РАЗЪЕМ SC, РАБОЧАЯ ДЛИНА ВОЛНЫ TX/RX: 1310/1550НМ, ДАЛЬНОСТЬ ДО 20КМ (14DB). DH-PFT3960 | ШТ | 11
99 | ПРАЙС14-21 | ЖЕСТКИЙ ДИСК HDD 4 TB WD40PURX-78 | ШТ | 8
100 | ПРАЙС14-22 | ЖЕСТКИЙ ДИСК HDD 8 TB WD82PURX-78 | ШТ | 16
101 | ПРАЙС14-23 | МОНИТОР LСD FULL HD/ТВ 43" (HDMI) 43N5000UZ | ШТ | 4
102 | ПРАЙС14-24 | БЛОК ПИТАНИЯ ПЕРЕМЕННОГО ТОКА 24В/5А ТИС БП-24-5(ЗАКАЗЧИК) | ШТ | 9
103 | ПРАЙС14-25 | 4-ПОРТОВЫЙ РУЧНОЙ USB ПЕРЕКЛЮЧАТЕЛЬ TUS-400 USB | ШТ | 1
104 | ПРАЙС14-26 | ИСТОЧНИК БЕСПЕРЕБОЙНОГО ПИТАНИЯ 3KVA ON-LINE 3000VA AVR (RACK-TOWER) | ШТ | 1
105 | ПРАЙС14-27 | СИЛОВОЙ АВТОМАТ 6А YCB6H-63 | ШТ | 62